## Sheet1
| Maximum Optical Fiber Material Dispersion | 3
| Lebar spektral (σλ) | 0.5
Rise time
| a.) Rise time transmitter (t_tx) | 35
| b.) Rise time receiver (t_rx) | 35
| q | 1
| bandwidth distance product | 800 MHz-km
Optical Interface (G 957)
[5 empty] | PEMANCAR |  | PENERIMA
| Type | Source | Opt. | Line | Launch Tx |  | Sensitivity
|  | Type | wavel. | Bitrate | Max | Min | Min | Max
| OLE |  | nm | Mbps | dBm | dBm | dBm | dBm
| L-16.3 | SLM | 1550 | 2488 | 3 | -2 | -27 | -9
| Tipe Kabel | λ FO (nm) - G 655 |  | dB/Km
| G 655 | 1550 | < | 0.22
| Maximum Loss per Splice | 0.1 | each
| Maximum Loss per Connector | 0.5 | each
| Equipment Margin | 5
| Span | 4 | km
Procedure
a | Tentukan L max utk line coding NRZ dan RZ
b | Tentukan L max utk max lauch Tx dan Min sensitivity
c | Pilih jarak yg paling Pendek antara point a dan b
d | Gunakan jarak point c utk maksimum link yg digunakan:
misal rute kota 1 - kota 2 = A km
jika c < A maka rute kota 1 - kota 2 membutuhkan 2 link
jika c > A maka rute kota 1 - kota 2 membutuhkan 1 link
e | hitung Power link budget masing2 link dan rise time nya