## Link budget
link power budget
No. | Link Parameter | Simbol | Nilai | Satuan
1 | Jenis sumber cahaya |  | ILD
2 | Panjang gelombang upstream | λu | 1310 | nm
3 | Panjang gelombang downstream | λd | 1550 | nm
4 | Daya output | Pt | 0.0001 | W
5 | Jenis detektor cahaya |  | PIN
6 | Dark current | Idark | 2 | nA
7 | Responsifity | R | 0.85 | A/W
8 | Bandwidth | B | 0.5 | GHz
9 | Resistansi ekivalen | Rload | 50 | Ω
10 | Jenis kabel serat optik |  | SM-SI
11 | Diameter core | d | 9 | μm
12 | Bandwidth serat optik | B | 10.00 | MHz.km
13 | Koefisien redaman serat optik upstream | αu | 0.4 | dB/km
14 | Koefisien redaman serat optik downstream | αd | 0.3 | dB/km
15 | Numerical Aparture | NA | 0.2
16 | Margin sistem | M | 3 | dB

## Loss budget
Fiber Type | Wavelength | Fiber attenuation /km * | Fiber attenuation /km # | Connector Loss | Splice Loss
Multimode 50/150 μm | 850 nm | 3.5 dB | 2.5 dB | 0.75 dB | 0.1 dB
| 1310 nm | 1.5 dB | 0.8 dB | 0.75 dB | 0.1 dB
Multimode 52.5/125 μm | 850 nm | 3.5 dB | 3.0 dB | 0.75 dB | 0.1 dB
| 1310 nm | 1.5 dB | 0.7 dB | 0.75 dB | 0.1 dB
Single mode 9 μm | 1310 nm | 0.4 dB | 0.35 dB | 0.75 dB | 0.1 dB
| 1550 nm | 0.3 dB | 0.22 dB | 0.75 dB | 0.1 dB
* Nilai per TIA/EIA dan espefications industri lai dan nilai-nilai yang digunakan oleh jaringan transisi di semua link rugi perhitungan
# Nilai-nilai ini adalah salah satu contoh dari kinerja yang dapat diperoleh dengan pemasangan serat baru

## panjang kabel
Standard | Data-Rate (Mbps) | Cable Type | IEEE Standard-Distance
10BASE-FL | 10 | 850 nm Multimode 50/125 μm-62.5/125 μm | 2 km
100BASE-FX | 100 | 1300 nm Multimode 50/125 μm-62.5/125 μm | 2 km
100BASE-SX | 100 | 850 nm Multimode 50/125 μm-62.5/125 μm | 300 m
1000BASE-SX | 1000 | 850 nm Multimode 50/125 μm | 550 m
|  | 850 nm Multimode 62.5/125 μm | 220 m
1000BASE-LX | 1000 | 1300 nm Multimode 50/125 μm-62.5/125 μm | 5 km
1310 nm Singlemode 9/125 μm
1000BASE-LH | 1000 | 1550 nm Singlemode 9/125 μm | 70 km

## Spec PIN
Parameter | Si | Ge | InGaAs
Panjang gelombang (nm) | 420-1100 | 800-1650 | 1100-1700
Responsivity (A/W) | 0.4-0.6 | 0.4-0.5 | 0.75-0.95
RF Bandwidth (GHz) | 0.3-0.7 | 0.5-10 | 1-30
Dark current (nA) | 1-10 | 50-500 | 0.5-2.0